## Bill of Materials-FXCore_Module
Designator | Comment | Quantity | Value | Description | Footprint
C1, C2, C6, C9, C10, C11, C13, C14, C15, C17, C18, C19, C20, C21, C22, C25, C27, C29, C34, C36 | C_NP_0603_Generic | 20 | 100n | Generic 0603 Non Polarized Capacitor | 0603
C3, C24, C26 | C_NP_0805_Generic | 3 | 10u | Generic 0805 Non Polarized Capacitor | 0805
C4 | C_NP_0805_Generic | 1 | 47u | Generic 0805 Non Polarized Capacitor | 0805
C5, C7, C28, C35, C37 | C_NP_0603_Generic | 5 | 1u | Generic 0603 Non Polarized Capacitor | 0603
C8, C23 | C_NP_0805_Generic | 2 | 2n7 | Generic 0805 Non Polarized Capacitor | 0805
C12, C16, C31, C32 |  | 4 |  | WCAP-ASLL Aluminum Electrolytic Capacitor, V-Chip, SMT, D4xH5.5mm, 3.3uF, 50V | WCAP-ASLL_D4H5.5
C30, C33 | C_NP_0805_Generic | 2 | 180p | Generic 0805 Non Polarized Capacitor | 0805
D1 | Schottky | 1 |  |  | SOD123
D2 | LED 0603 Red | 1 |  |  | LED 0603
P1, P2 | Header 16 | 2 |  |  | 2.54 pitch
R1 | R_0603_Generic | 1 | 33R | Generic 0603 Resistor | 0603
R3 | R_0603_Generic | 1 | 47k | Generic 0603 Resistor | 0603
R4, R7, R14, R17 | R_0603_Generic | 4 | 10k | Generic 0603 Resistor | 0603
R5, R6 | R_0603_Generic | 2 | 470R | Generic 0603 Resistor | 0603
R8, R11, R13 | R_0603_Generic | 3 | 330R | Generic 0603 Resistor | 0603
R9 | R_0603_Generic | 1 | 100R | Generic 0603 Resistor | 0603
R10, R12, R15, R16 | R_0603_Generic | 4 | 5k1 | Generic 0603 Resistor | 0603
U1 | ATtiny202 | 1 |  | AVR 0-series | SOIC8
U2 | LD1117S33C | 1 |  | LDO 3V3 SOT223 | SOT223
U3 | FXCore | 1 |  | Audio Effects DSP | TQFN128
U4 | CS4344 | 1 |  | 24-Bit, 192 kHz Stereo DAC | SOP10
U5 | CS5343 | 1 |  | 98dB, 96kHz, Multi-Bit Audio A/D Converter | SOP10
U6 | 8018CG 12.2880M-TJHPA3 | 1 |  | 12.288MHz Oscillator 2.5x2mm